## Sheet1
Cache Parameters | L1 | L2
Cache size(bytes) | 32768 | 1048576
Associativity | 1 | 4
Block size(bytes) | 32 | 64
Technology size | 32 nm | 32 nm
Tag Size | 17 | 14
Cache type | cache | cache
Page Size | 8192 | 8192
Data array cell type | itrs-hp | itrs-hp
Tag array cell type | itrs-hp | itrs-hp |  |  | (Cache-L2)Comparison chart for access-mode=fast vs n-way associativity
output/input bus width | 128 | 128 |  |  |  | 1 | 2 | 4 | 8 | 16
access mode | normal | normal |  |  | Access Time(ns) | 1.0764 | 1.0763 | 1.0738 | 1.0738 | 1.0705
[5 empty] | Total dynamic read energy per access(nJ) | 0.2395 | 0.27675 | 0.34472 | 0.48372 | 0.7576
[5 empty] | Total leakage power of a bank(mW) | 325.374 | 329.195 | 332.122 | 338.233 | 350.957
Comparison | Cache-L1 | Cache-L2 |  |  | Cache Area(mm) | 1.8303 | 1.9535 | 2.1013 | 2.4009 | 3.0013
Access Time(ns) | 0.40949 | 1.0763
cycle time(ns) | 0.38837 | 1.345
Total dynamic read energy per access(nJ) | 0.015509 | 0.24167
Total leakage power of a bank(mW) | 12.2588 | 327.818
Cache Area(mm) | 0.06935 | 1.8818
(Cache-L2)Comparison chart for access-mode=normal vs n-way associativity
n | 1 | 2 | 4 | 8 | 16
Access Time(ns) | 1.0764 | 1.0763 | 1.0763 | 1.0763 | 1.0809
Total dynamic read energy per access(nJ) | 0.2395 | 0.24154 | 0.24167 | 0.24143 | 0.24328
Total leakage power of a bank(mW) | 325.374 | 327.75 | 327.818 | 328.119 | 329.282
Cache Area(mm) | 1.8303 | 1.8813 | 1.8818 | 1.8842 | 1.8921
| n-way | normal | fast
| 1 | 1.0764 | 1.0764
| 2 | 1.0763 | 1.0763
| 4 | 1.0763 | 1.0738
| 8 | 1.0763 | 1.0738
| 16 | 1.0809 | 1.0705
| n-way | normal | fast
| 1 | 0.2395 | 0.2395
| 2 | 0.24154 | 0.27675
| 4 | 0.24167 | 0.34472
| 8 | 0.24143 | 0.48372
| 16 | 0.24328 | 0.7576
| n-way | normal | fast
| 1 | 325.374 | 325.374
| 2 | 327.75 | 329.195
| 4 | 327.818 | 332.122
| 8 | 328.119 | 338.233
| 16 | 329.282 | 350.957
| n-way | normal | fast
| 1 | 1.8303 | 1.8303
| 2 | 1.8813 | 1.9535
| 4 | 1.8818 | 2.1013
| 8 | 1.8842 | 2.4009
| 16 | 1.8921 | 3.0013

## Sheet2
fast
| 1 | 2 | 4 | 8 | 16
Access Time(ns) | 1.0764 | 1.0763 | 1.0738 | 1.0738 | 1.0705
Total dynamic read energy per access(nJ) | 0.2395 | 0.27675 | 0.34472 | 0.48372 | 0.7576
Total leakage power of a bank(mW) | 325.374 | 329.195 | 332.122 | 338.233 | 350.957
Cache Area(mm) = height x width | 1.8303 | 1.9535 | 2.1013 | 2.4009 | 3.0013